## 运营-工程（示范区） (hidden)
编制说明：请各职能中心结合自身业务关注点及需求编制完善的各专业审图要点（黄色填充区域，可增加行），供区域联合审图使用，在图纸阶段从源头规避各职能后续会遇到的问题， 谢谢！
施工图联合审图要点【土建施工图（建筑）】
审图部门 | 审图要求 | 审图模块 |  |  | 审图要点编制
区域公司 |  | 序号 | 模块 | 关注点
运营管理部 （工程管理条线） | 1、熟悉图纸工程做法、节点构造、施工可实施性。 2、对图纸错漏、不合理的工程做法提出修正建议。 3、就工程做法提出优化建议，提升工艺质量、缩短工期、降低成本。 | 2-1 | 工程做法 | 工艺落地性 |  | 可增加行
工期合理性
其他
|  | 2-2 | 节点构造 | 防水构造
墙身、线脚
|  | 2-3 | 其他 | …
施工图联合审图要点【土建施工图（结构）】
审图部门 | 审图要求 | 审图模块 |  |  | 审图要点编制
区域公司 |  | 序号 | 模块 | 关注点
运营管理部 （工程管理条线） | 1、熟悉图纸工程做法、节点构造、施工可实施性。 2、对图纸错漏、不合理的工程做法提出修正建议。 3、就工程做法提出优化建议，提升工艺质量、缩短工期、降低成本。 | 2-1 | 工程做法 | 工艺落地性 |  | 可增加行
工期合理性
其他
|  | 2-2 | 节点构造 | 防水构造
墙身、线脚
|  | 2-3 | 其他 | …
施工图联合审图要点【土建施工图（给排水）】
审图部门 | 审图要求 | 审图模块 |  |  | 审图要点编制
区域公司 |  | 序号 | 模块 | 关注点
运营管理部 （工程管理条线） | 1、熟悉图纸工程做法、节点构造、施工可实施性。 2、对图纸错漏、不合理的工程做法提出修正建议。 3、就工程做法提出优化建议，提升工艺质量、缩短工期、降低成本。 | 2-1 | 工程做法 | 工艺落地性 |  | 可增加行
工期合理性
其他
|  | 2-2 | 节点构造 | 防水构造
墙身、线脚
|  | 2-3 | 其他 | …
施工图联合审图要点【土建施工图（暖通）】
审图部门 | 审图要求 | 审图模块 |  |  | 审图要点编制
区域公司 |  | 序号 | 模块 | 关注点
运营管理部 （工程管理条线） | 1、熟悉图纸工程做法、节点构造、施工可实施性。 2、对图纸错漏、不合理的工程做法提出修正建议。 3、就工程做法提出优化建议，提升工艺质量、缩短工期、降低成本。 | 2-1 | 工程做法 | 工艺落地性 |  | 可增加行
工期合理性
其他
|  | 2-2 | 节点构造 | 防水构造
墙身、线脚
|  | 2-3 | 其他 | …
施工图联合审图要点【土建施工图（电气）】
审图部门 | 审图要求 | 审图模块 |  |  | 审图要点编制
区域公司 |  | 序号 | 模块 | 关注点
运营管理部 （工程管理条线） | 1、熟悉图纸工程做法、节点构造、施工可实施性。 2、对图纸错漏、不合理的工程做法提出修正建议。 3、就工程做法提出优化建议，提升工艺质量、缩短工期、降低成本。 | 2-1 | 工程做法 | 工艺落地性 |  | 可增加行
工期合理性
其他
|  | 2-2 | 节点构造 | 防水构造
墙身、线脚
|  | 2-3 | 其他 | …
施工图联合审图要点（景观施工图）
审图部门 | 审图要求 | 审图模块 |  |  | 审图要点编制
区域公司 |  | 序号 | 模块 | 关注点
运营管理部 （工程管理条线） | 1、熟悉图纸工程做法、节点构造、施工可实施性。 2、对图纸错漏、不合理的工程做法提出修正建议。 3、就工程做法提出优化建议，提升工艺质量、缩短工期、降低成本。 | 2-1 | 工程做法 | 工艺落地性 |  | 可增加行
工期合理性
其他
|  | 2-2 | 节点构造 | 防水构造
墙身、线脚
|  | 2-3 | 其他 | …
施工图联合审图要点（精装施工图）
审图部门 | 审图要求 | 审图模块 |  |  | 审图要点编制
区域公司 |  | 序号 | 模块 | 关注点
运营管理部 （工程管理条线） | 1、熟悉图纸工程做法、节点构造、施工可实施性。 2、对图纸错漏、不合理的工程做法提出修正建议。 3、就工程做法提出优化建议，提升工艺质量、缩短工期、降低成本。 | 2-1 | 工程做法 | 工艺落地性 |  | 可增加行
工期合理性
其他
|  | 2-2 | 节点构造 | 防水构造
墙身、线脚
|  | 2-3 | 其他 | …

## 运营-工程 (大区) (hidden)
编制说明：请各职能中心结合自身业务关注点及需求编制完善的各专业审图要点（黄色填充区域，可增加行），供区域联合审图使用，在图纸阶段从源头规避各职能后续会遇到的问题， 谢谢！
施工图联合审图要点【土建施工图（建筑）】
审图部门 | 审图要求 | 审图模块 |  |  | 审图要点编制
区域公司 |  | 序号 | 模块 | 关注点
运营管理部 （工程管理条线） | 1、熟悉图纸工程做法、节点构造、施工可实施性。 2、对图纸错漏、不合理的工程做法提出修正建议。 3、就工程做法提出优化建议，提升工艺质量、缩短工期、降低成本。 | 2-1 | 工程做法 | 工艺落地性 |  | 可增加行
工期合理性
其他
|  | 2-2 | 节点构造 | 防水构造
墙身、线脚
|  | 2-3 | 其他 | …
施工图联合审图要点【土建施工图（结构）】
审图部门 | 审图要求 | 审图模块 |  |  | 审图要点编制
区域公司 |  | 序号 | 模块 | 关注点
运营管理部 （工程管理条线） | 1、熟悉图纸工程做法、节点构造、施工可实施性。 2、对图纸错漏、不合理的工程做法提出修正建议。 3、就工程做法提出优化建议，提升工艺质量、缩短工期、降低成本。 | 2-1 | 工程做法 | 工艺落地性 |  | 可增加行
工期合理性
其他
|  | 2-2 | 节点构造 | 防水构造
墙身、线脚
|  | 2-3 | 其他 | …
施工图联合审图要点【土建施工图（给排水）】
审图部门 | 审图要求 | 审图模块 |  |  | 审图要点编制
区域公司 |  | 序号 | 模块 | 关注点
运营管理部 （工程管理条线） | 1、熟悉图纸工程做法、节点构造、施工可实施性。 2、对图纸错漏、不合理的工程做法提出修正建议。 3、就工程做法提出优化建议，提升工艺质量、缩短工期、降低成本。 | 2-1 | 工程做法 | 工艺落地性 |  | 可增加行
工期合理性
其他
|  | 2-2 | 节点构造 | 防水构造
墙身、线脚
|  | 2-3 | 其他 | …
施工图联合审图要点【土建施工图（暖通）】
审图部门 | 审图要求 | 审图模块 |  |  | 审图要点编制
区域公司 |  | 序号 | 模块 | 关注点
运营管理部 （工程管理条线） | 1、熟悉图纸工程做法、节点构造、施工可实施性。 2、对图纸错漏、不合理的工程做法提出修正建议。 3、就工程做法提出优化建议，提升工艺质量、缩短工期、降低成本。 | 2-1 | 工程做法 | 工艺落地性 |  | 可增加行
工期合理性
其他
|  | 2-2 | 节点构造 | 防水构造
墙身、线脚
|  | 2-3 | 其他 | …
施工图联合审图要点【土建施工图（电气）】
审图部门 | 审图要求 | 审图模块 |  |  | 审图要点编制
区域公司 |  | 序号 | 模块 | 关注点
运营管理部 （工程管理条线） | 1、熟悉图纸工程做法、节点构造、施工可实施性。 2、对图纸错漏、不合理的工程做法提出修正建议。 3、就工程做法提出优化建议，提升工艺质量、缩短工期、降低成本。 | 2-1 | 工程做法 | 工艺落地性 |  | 可增加行
工期合理性
其他
|  | 2-2 | 节点构造 | 防水构造
墙身、线脚
|  | 2-3 | 其他 | …
施工图联合审图要点（景观施工图）
审图部门 | 审图要求 | 审图模块 |  |  | 审图要点编制
区域公司 |  | 序号 | 模块 | 关注点
运营管理部 （工程管理条线） | 1、熟悉图纸工程做法、节点构造、施工可实施性。 2、对图纸错漏、不合理的工程做法提出修正建议。 3、就工程做法提出优化建议，提升工艺质量、缩短工期、降低成本。 | 2-1 | 工程做法 | 工艺落地性 |  | 可增加行
工期合理性
其他
|  | 2-2 | 节点构造 | 防水构造
墙身、线脚
|  | 2-3 | 其他 | …
施工图联合审图要点（精装施工图）
审图部门 | 审图要求 | 审图模块 |  |  | 审图要点编制
区域公司 |  | 序号 | 模块 | 关注点
运营管理部 （工程管理条线） | 1、熟悉图纸工程做法、节点构造、施工可实施性。 2、对图纸错漏、不合理的工程做法提出修正建议。 3、就工程做法提出优化建议，提升工艺质量、缩短工期、降低成本。 | 2-1 | 工程做法 | 工艺落地性 |  | 可增加行
工期合理性
其他
|  | 2-2 | 节点构造 | 防水构造
墙身、线脚
|  | 2-3 | 其他 | …

## 运营-客服（示范区） (hidden)
编制说明：请各职能中心结合自身业务关注点及需求编制完善的各专业审图要点（黄色填充区域，可增加行），供区域联合审图使用，在图纸阶段从源头规避各职能后续会遇到的问题， 谢谢！
施工图联合审图要点【土建施工图（建筑、结构、给排水、暖通、电气）】
审图部门 | 审图要求 | 审图模块 |  |  | 审图要点编制
区域公司 |  | 序号 | 模块 | 关注点
运营管理部 （客服管理条线） | 1、熟悉图纸中常见设计缺陷的规避情况。 2、对触犯常见设计缺陷的内容提出修正建议。 3、就客户满意度缺陷提出优化建议，提升客户满意度。 | 3-1 | 风险点 | 品质风险 |  | 可增加行
交付风险
|  | 3-2 | 其他 | …
施工图联合审图要点（景观施工图）
审图部门 | 审图要求 | 审图模块 |  |  | 审图要点编制
区域公司 |  | 序号 | 模块 | 关注点
运营管理部 （客服管理条线） | 1、熟悉图纸中常见设计缺陷的规避情况。 2、对触犯常见设计缺陷的内容提出修正建议。 3、就客户满意度缺陷提出优化建议，提升客户满意度。 | 3-1 | 风险点 | 品质风险 |  | 可增加行
交付风险
|  | 3-2 | 其他 | …
施工图联合审图要点（精装施工图）
审图部门 | 审图要求 | 审图模块 |  |  | 审图要点编制
区域公司 |  | 序号 | 模块 | 关注点
运营管理部 （客服管理条线） | 1、熟悉图纸中常见设计缺陷的规避情况。 2、对触犯常见设计缺陷的内容提出修正建议。 3、就客户满意度缺陷提出优化建议，提升客户满意度。 | 3-1 | 风险点 | 品质风险 |  | 可增加行
交付风险
|  | 3-2 | 其他 | …

## 运营-客服 (大区) (hidden)
编制说明：请各职能中心结合自身业务关注点及需求编制完善的各专业审图要点（黄色填充区域，可增加行），供区域联合审图使用，在图纸阶段从源头规避各职能后续会遇到的问题， 谢谢！
施工图联合审图要点【土建施工图（建筑、结构、给排水、暖通、电气）】
审图部门 | 审图要求 | 审图模块 |  |  | 审图要点编制
区域公司 |  | 序号 | 模块 | 关注点
运营管理部 （客服管理条线） | 1、熟悉图纸中常见设计缺陷的规避情况。 2、对触犯常见设计缺陷的内容提出修正建议。 3、就客户满意度缺陷提出优化建议，提升客户满意度。 | 3-1 | 风险点 | 品质风险 |  | 可增加行
交付风险
|  | 3-2 | 其他 | …
施工图联合审图要点（景观施工图）
审图部门 | 审图要求 | 审图模块 |  |  | 审图要点编制
区域公司 |  | 序号 | 模块 | 关注点
运营管理部 （客服管理条线） | 1、熟悉图纸中常见设计缺陷的规避情况。 2、对触犯常见设计缺陷的内容提出修正建议。 3、就客户满意度缺陷提出优化建议，提升客户满意度。 | 3-1 | 风险点 | 品质风险 |  | 可增加行
交付风险
|  | 3-2 | 其他 | …
施工图联合审图要点（精装施工图）
审图部门 | 审图要求 | 审图模块 |  |  | 审图要点编制
区域公司 |  | 序号 | 模块 | 关注点
运营管理部 （客服管理条线） | 1、熟悉图纸中常见设计缺陷的规避情况。 2、对触犯常见设计缺陷的内容提出修正建议。 3、就客户满意度缺陷提出优化建议，提升客户满意度。 | 3-1 | 风险点 | 品质风险 |  | 可增加行
交付风险
|  | 3-2 | 其他 | …

## 施工图联审制度
建筑施工图联审制度初稿
一、编制目的 1、在图纸阶段排查从前端（设计端）到后端（施工、验收、客诉）的问题与风险 2、加强跨专业之间的交圈，提升图纸质量，减少错漏碰缺与后期变更 二、主责条线：规划设计 三、联审条线： 1、精装修设计：户内、公区与精装修交圈位置技术复核 2、景观管理：室内外、架空层、覆土结构预留等与景观交圈位置技术复核 3、工程管理（含机电安装）：施工、实施角度复核，包括施工组织、施工难度、工艺工法、后续铝模、幕墙、机电安装等方面可能出现的问题 4、成本管理：成本控制、优化方面复核 5、营销服务（含客户服务）：客户角度意见复核，包括动线、客户敏感点、不利因素、后期客诉、交付风险等 6、开发报建：报建、验收角度意见复核，包括后期拆改、报建/实际不同等风险 四、时间周期：提供图纸（N）——设计内部评审（N+4）——施工图联审（N+7）——施工图交底（N+10）——蓝图下发（N+14）
序号 | 节点/会议名称 | 参会人/责任人 | 前置工作 | 会议内容 | 后置工作 | 会议时间 (N为会审版施工图出图时间)
1 | 提供图纸 | 项目：规划设计负责人 | 前置与建筑施工图设计单位、精审单位、施工图审查单位沟通，形成书面意见，连同《施工图联审意见》模板，以邮件形式发送各联审参与条线 | / | / | N
2 | 施工图设计联审 | 区域：规划设计、精装修设计、景观管理、机电安装 项目：规划设计、精装修设计、景观管理、机电安装 供方：建筑施工图设计单位、方案设计单位、精装设计单位、景观设计单位、幕墙设计单位（地下室评图不需参会）、精审单位 | 与会人员提前审图，意见提前一天（N+3）以《施工图联审意见》形式提前收集 | 三专业设计内部评审 | 会议后24小时内将《施工图联审意见》以OA流程形式发与会人员签确，最终经区域产品分管领导审批 | N+4
3 | 施工图多专业联审 | 区域：规划设计、精装修设计、景观管理、工程管理、成本管理、营销服务（含客户服务） 项目：规划设计、精装修设计、景观管理、工程管理、成本管理、营销服务（含客户服务）、开发报建 供方：建筑施工图设计单位 | 与会人员提前审图，意见提前一天（N+6）以《施工图联审意见》形式提前收集 | 评审各条线意见，形成施工图联审意见闭环 | 会议后24小时内将《施工图联审意见》以OA流程形式发与会人员签确，最终经区域产品分管领导审批 | N+7
4 | 施工图交底 | 项目：规划设计、精装修设计、景观管理、工程管理 供方：建筑施工图设计单位、施工单位 | 根据施工图联审意见修改施工图，圈注修改部位 | 1）会审意见答复 2）会审版图纸修改位置说明 3）技术问题、重难点、关键部位交底4）形成施工图意见闭环 | 会议后24小时内将会审意见答复、交底文件以OA流程形式发与会人员签确 | N+10
5 | 蓝图下发 | / | / | / | / | N+14

## 施工图联审要点
施工图联合审图要点
审图条线 | 审图要求 | 审图模块
|  | 序号 | 模块 | 关注点
设计管理 | 1、熟悉图纸内容、图纸质量； 2、熟悉审图要点相关图纸内容。 3、检查图纸完整性、一体化设计等； 4、对图纸错、漏、碰、缺提出修正建议。 5、就产品设计品质提升提出优化建议； 6、就各专业一体化设计提出优化建议。 | 1 | 设计理念 | 设计主题
设计原则
|  | 2 | 技术条件 | 规划条件
规范要点
|  | 3 | 要点落位 | 总图规划
地下车库
建筑单体
构造节点
其他
|  | 4 | 风险因素 | 品质风险
交付风险
工程管理 | 1、熟悉图纸工程做法、节点构造、施工可实施性。 2、对图纸错漏、不合理的工程做法提出修正建议。 3、就工程做法提出优化建议，提升工艺质量、缩短工期、降低成本。 | 1 | 工程做法 | 工艺落地性
工期合理性
其他
|  | 2 | 节点构造 | 防水构造
墙身、线脚
营销管理——客服 | 1、熟悉图纸中常见设计缺陷的规避情况。 2、对触犯常见设计缺陷的内容提出修正建议。 3、就客户满意度缺陷提出优化建议，提升客户满意度。 | 1 | 风险点 | 品质风险
交付风险
成本管理——招采 | 1、熟悉图纸材料选型配置标准。 2、对图纸缺漏、材料选型不符合公司要求的内容提出修正建议。 3、就材料选型提出优化建议，提高集采率、降低成本。 | 1 | 材料配置 | 土建材料
外墙材料
设备设施
成本管理——成本 | 1、熟悉图纸构造做法、材料选型及项目成本适配标准。 2、对图纸错漏、成本配置不符合公司标准的内容提出修正建议。 3、就成本配置提出优化建议，降低成本。 | 1 | 成本标准 | 材料成本
人工成本
工期成本
营销管理 | 1、熟悉图纸中对客户敏感点的设计标准。 2、对图纸错漏、设计与客户诉求不符的敏感点提出修正建议。 3、就客户敏感点提出优化建议，提升产品市场接受度。 | 1 | 产品优势 | 设计理念
设计亮点
差异化优势
物业管理 | 1、熟悉小区物管界面和物业管控规划标准。 2、对物业管控设计不合理性的内容提出修正建议。 3、就物业管理模式提出优化建议，提升物业管理效率及质量。 | 1 | 物业管控 | 出入口数量
物管界面
开发报建 | 1、报建、验收角度意见复核图纸，包括后期拆改、报建/实际不同等风险 | 1 | 报建验收风险 | 报建验收风险
注： 1、区域公司各部门进行联合审图工作，总部各职能中心进行审图要点编制、迭代； 2、审图要点迭代周期：总部各职能中心根据应用情况定期迭代。

## 要点细则-成本（示范区）
编制说明：请各职能中心结合自身业务关注点及需求编制完善的各专业审图要点（黄色填充区域，可增加行），供区域联合审图使用，在图纸阶段从源头规避各职能后续会遇到的问题， 谢谢！
施工图联合审图要点【土建施工图（建筑）】
审图部门 | 审图要求 | 审图模块 |  |  | 审图要点编制 | 是否满足 （是/否） | 审查意见
区域公司 |  | 序号 | 模块 | 关注点
成本管理——成本 | 1、熟悉图纸构造做法、材料选型及项目成本适配标准。 2、对图纸错漏、成本配置不符合公司标准的内容提出修正建议。 3、就成本配置提出优化建议，降低成本。 | 1 | 成本标准 | 材料成本 | 材料选型是否与战略清单一致（如防水、石膏砂浆）
审核建筑做法是否已优化、经济，常规优化点是否已落地
是否采用垄断式新型材料
|  |  |  | 人工成本 | 与交付标准对比是否涉及拆改；建筑平面布置是否考虑售楼部装修平面布置，避免拆改
工期成本
|  | 2 | 其他 | 完整合规性 | 设计说明是否完善
涂料深化的具体部位是否明确
深化图纸中部分节点不能明确做法，深化不到位
不同材质涂料交接面是否划分清楚
是否有明显的标高错误
建筑做法是否与公司的标准做法存在冲突
图纸是否齐全，平立剖是否一致
砌块墙分布合理，构造柱做法是否明确
厨房、卫生间、阳台、空调板止水翻边有建筑节点图的是否按照节点图施工；其他部位如无节点图，止水翻边高度具体要求需明确（如200mm）
阳台及空调板与户内不连接的外墙下口是否需做混凝土翻边，图纸中需复核是否有相关节点，明确高度（如200mm）
预算图纸是否为审图最终版，或实际施工版本
施工图联合审图要点【土建施工图（结构）】
审图部门 | 审图要求 | 审图模块 |  |  | 审图要点编制 | 是否满足 （是/否） | 审查意见
区域公司 |  | 序号 | 模块 | 关注点
成本管理——成本 | 1、熟悉图纸构造做法、材料选型及项目成本适配标准。 2、对图纸错漏、成本配置不符合公司标准的内容提出修正建议。 3、就成本配置提出优化建议，降低成本。 | 1 | 成本标准 | 材料成本 | 复核钢筋、砼含量指标，是否超限额或目标成本
带E钢筋使用部位是否明确
构造柱详图中，GZ做法应一致；优化构造柱二次深化图
砌块强度等级是否注明；砌体厚度、高厚比、最小构造尺寸是否符合规定
门高≤2100mm，防止与吊顶完成面接近，无法安装门套
门洞、窗洞都应预留门垛、窗垛，或以构造柱代替，若只是为竣工验收而留的墙体，后期要拆改，则可考虑不预留构造柱 为便于门套安装，内隔墙门垛预留≥60mm
门洞两侧对接的墙体厚度至少60mm以上，因为户内门厚度一般为40mm，要求墙体60mm厚才能安装户内门
住户配电箱所嵌入墙体的厚度不能小于120mm。与电梯传动轴、电力室、水泵房、机械式停车场等噪声源相邻接的居室的墙厚应在250mm以上，住户分户墙应在200mm以上
阳台栏板设计尽量不设可踏面，反坎高度低于50mm，宽度少于200mm；或反坎高度450mm以上，此时栏杆预埋件要在反坎内侧而不是反坎上表面正中位置。
房心回填需为素土
人工成本
工期成本
|  | 2 | 其他 | 完整合规性 | 结构说明是否完善
图纸是否明确圈梁、过梁、构造柱的布置范围
剪力墙墙体标注是否存在前后矛盾
板面板底是否增设加强筋，做法与图纸前后描述是否一致
暗柱表套图是否存在准确，暗柱标高是否齐全
施工图联合审图要点【土建施工图（给排水）】
审图部门 | 审图要求 | 审图模块 |  |  | 审图要点编制 | 是否满足 （是/否） | 审查意见
区域公司 |  | 序号 | 模块 | 关注点
成本管理——成本 | 1、熟悉图纸构造做法、材料选型及项目成本适配标准。 2、对图纸错漏、成本配置不符合公司标准的内容提出修正建议。 3、就成本配置提出优化建议，降低成本。 | 1 | 成本标准 | 材料成本 | 材料选型是否与战略清单一致（如管材、水泵等）
排水管材质、刚性套管使用约定；水管是否按规范要求设置通气管及检查口、清扫口
污水立管底部的排水横管的连接是否满足规范要求，或采取单独出户的措施（底层厨房、卫生间排水必须单独排放）
厨房、卫生间使用的水管材质以及规格需要明确，且前后无冲突
室外给水管材优化，如铸铁管设计成钢丝网骨架复合PE
|  |  |  | 人工成本 | 水平管道标高是否明确，是否存在穿墙、穿梁情况（未标注套管）
是否按交付标准预留，是否涉及后期拆改
工期成本
|  | 2 | 其他 | 完整合规性 | 保温做法是否明确（设计说明与标注是否统一）
给排水、消防管道敷设位置与建筑、结构标高、位置尺寸有无矛盾
完成精装水电点位图与土建水电施工图整合
水电点位不全或偏位
管道埋地做法大样图是否齐全
施工图联合审图要点【土建施工图（暖通）】
审图部门 | 审图要求 | 审图模块 |  |  | 审图要点编制 | 是否满足 （是/否） | 审查意见
区域公司 |  | 序号 | 模块 | 关注点
成本管理——成本） | 1、熟悉图纸构造做法、材料选型及项目成本适配标准。 2、对图纸错漏、成本配置不符合公司标准的内容提出修正建议。 3、就成本配置提出优化建议，降低成本。 | 1 | 成本标准 | 材料成本 | 材料选型是否与战略清单一致（如管材） | 可增加行
设备清单与图纸是否一致
管材材质合理性
防火分区划分、消防材料品牌选用进行复核
空调管地漏是否设置
|  |  |  | 人工成本 | 空调洞需按尺寸预留准确，防止后期开孔
是否按交付标准预留，是否涉及后期拆改
技术需同步提供空调、地暖、新风单位针对暖通图纸中预留洞口位置的意见，成本复核合理性
工期成本
|  | 2 | 其他 | 完整合规性 | 室外接驳点是否明确
保温做法是否明确
管道支架做法是否明确
水平管道标高是否明确，是否存在穿墙、穿梁情况（未标注套管）
|  |  |  | 空调 | 住宅的会所、售楼处及大户型的展示样板房如设置小型中央空调系统，应优先选用变频多联机组，会所如需选用节能技术，可选择地源热泵、空气源热泵
施工图联合审图要点【土建施工图（电气）】
审图部门 | 审图要求 | 审图模块 |  |  | 审图要点编制 | 是否满足 （是/否） | 审查意见
区域公司 |  | 序号 | 模块 | 关注点
成本管理——成本 | 1、熟悉图纸构造做法、材料选型及项目成本适配标准。 2、对图纸错漏、成本配置不符合公司标准的内容提出修正建议。 3、就成本配置提出优化建议，降低成本。 | 1 | 成本标准 | 材料成本 | 材料选型是否与战略清单一致（如电缆、规格型号） | 可增加行
电力柜设置位置避开管道或桥架直接下线位置，避免积水顺电缆进入配电柜
室外配电箱、室内电箱、层箱系统是否完善
走线方向是否合理
室内电气管线材质优化，例如SC钢管设计成JDG或者KBG
电缆型号错误，规范要求耐火电缆设计为普通电缆
电缆耐火等级的选择应遵循经济、实用的原则,能用普通不用阻燃、能用阻燃不用耐火
照明开关的位置是否恰当，开灯、关灯是否方便
|  |  |  | 人工成本 | 预埋管路是否存在回路共管情况
是否存在需翻上翻下的情况
工期成本
|  | 2 | 其他 | 完整合规性 | 室外接驳点是否明确
是否接至临电系统，有图纸做法
灯具开关点位、管道井内设备标高是否明确
回路编号平面图标注是否齐全
减少图纸内二次深化的内容，电气施工图深度需加强
施工图联合审图要点（景观施工图）
审图部门 | 审图要求 | 审图模块 |  |  | 审图要点编制 | 是否满足 （是/否） | 审查意见
区域公司 |  | 序号 | 模块 | 关注点
成本管理——成本 | 1、熟悉图纸构造做法、材料选型及项目成本适配标准。 2、对图纸错漏、成本配置不符合公司标准的内容提出修正建议。 3、就成本配置提出优化建议，降低成本。 | 1 | 成本标准 | 材料成本 | 石材、雕塑等特殊材料的供货、价格是否满足工期及限额要求
硬质材料、苗木材料规格、灌木规格密度是否属于常用材料，是否能满足景观限额
示范区、红线外景观设计标准是否区分
异形造型是否过多
雕塑、园林小品是否深化到位，尺寸是否与营销确认
时花季节更换次数，清单相应约定
苗木是否遮挡一楼采光
石材尽量选用普通石材，如芝麻灰、芝麻黑
车行道饰面不宜使用大块石材，而宜用沥青路面、小块石材或砖
尽量把大胸径大乔替换为小胸径冠幅饱满的中乔
配电箱优先考虑总漏电保护，限制使用分漏电保护
管道敷设优先选用PVC管，限制使用钢管敷设
电缆优先选用VV电缆，限制选用其他电缆
小品架构成本优先顺序为砌体、钢砼、木作、钢构（其中木作、钢构限制使用）
面贴材料优先顺序：墙地砖、陶瓷马赛克、普通石材、玻璃马赛克
小品结构外表面处理方式优先考虑水泥砂浆抹面、外刷涂料，其次表面拉毛、干粘石、水刷石
钢构外表面处理方式优先顺序为防锈漆、电镀漆、粉末喷涂、热浸锌、氟碳喷漆
景墙可考虑内部砖砌，外部贴自然石
优先考虑缓坡入水，控制砌体挡墙用量
尽量用坡面造型草坪代替树池、堆石挡土墙
行道树乔木株距≥6米
庭院灯具一般两侧或单侧布置，间距15米为宜
分户院墙栏杆，主流项目不得设置混凝土矮墙基座，栏杆直接通地
私家花园是否设置比排水或地漏，避免后期整改
大乔支撑体系图纸是否有专项措施设计（木支撑、钢支撑等），防止后期重复施工
水景下方与地下室顶板之间的回填土泡水会无力，导致不均匀沉降，要考虑用经济型材料换填或首次回填就不用土回填
|  |  |  | 人工成本 | 复核硬质铺装、弧形施工要求 | 可增加行
工期成本
|  | 2 | 其他 | 完整合规性 | 施工说明是否详细，明确管材选型、管井选型，做法参照的图集
是否有各类管井、雨水口的详图，管道过道路埋深不足时的包固详图，各类管道进出管井的详图或参照图集
景观施工图是否与报规图一致，避免后期出现重大变更，景观图纸与海绵城市图纸的界面划分是否清晰
节点图是否齐全，内外部做法是否注明
与市政雨污水等工程交接面是否划分清晰，图纸是否齐全
室外台阶、坡道、散水做法及面层是否完善
需二次深化工程深化图完成时间
所标注的标高要统一，禁止相对标高与绝对标高同时出现的情况
硬质景观均有大样详图索引，没有漏标；硬质景观索引无重复，索引图号与后面对应的索引详图号一致
景观图纸中需标注硬质及铺装的面积，并与目标成本中的面积校对
施工图联合审图要点（精装施工图）
审图部门 | 审图要求 | 审图模块 |  |  | 审图要点编制 | 是否满足 （是/否） | 审查意见
区域公司 |  | 序号 | 模块 | 关注点
成本管理——成本 | 1、熟悉图纸构造做法、材料选型及项目成本适配标准。 2、对图纸错漏、成本配置不符合公司标准的内容提出修正建议。 3、就成本配置提出优化建议，降低成本。 | 1 | 成本标准 | 材料成本 | 石材、墙纸等特殊材料的供货、价格是否满足工期及限额要求 | 可增加行
施工图的材料标注与材料表及封样材料样板三者之间是否吻合
地面、墙面材质编号、规格正确
飘窗处墙体材料，单层、双层石膏板标注明确
吊顶+轻钢龙骨还是木龙骨明确
基层板标注完整，明确材质、厚度等
挂板基层，灯槽、窗帘盒基层需详细明确
图纸点位预留尺寸是否考虑从完成面起算
地面铺贴尽量不拼花或做波打线
再改项目玄关或走道有石膏板吊顶的话，正常可不用加基层板
是否需装饰罩，是否在标配外要加长软管 注意厨房排烟机是否设计在梁下，样板房展示时由于结构不真实不易发现，后期实际安装导致高度不够碰头
储物柜底部设计为柱脚（不封口）
面层为瓷砖或石材时，注意其铺贴方式，尽量不要做不规则拼花等，避免主材损耗大且施工费高
煤气表距离墙面最好不超过500mm，以免橱柜无法包住煤气表； 同时应考虑煤气表管道与其他给排水管道的重叠、冲突
卫生间洁柜背面、橱柜地柜地面及背面取消贴砖，用水泥砂浆找平
吊顶不得采用尺寸大于400×400mm的方形扣板
厨房吊顶设计标高为地面装饰完成面上2.3m，吊柜设计高0.65－0.7m，下沿距地面装饰完成面1.5m；吊柜上沿与吊顶统一预留0.1m缝隙
校核各用电设备插座（烟机、冰箱、微波炉、电饭煲、热水器等）是否受到冰箱、烟道、管井等影响，核对开关插座位置、高度
卫生间采用钢化磨砂玻璃隔断，不采用围闭式淋浴屏（装修标准低的项目），或采用简易淋浴屏
卫生间采用整块门槛石，门槛石先于门套施工，保证门套压在门槛石上面
卫生间若不降板，则给水布管需走天花
卫生间房门开启是否与马桶尺寸冲突
吊顶不得采用尺寸大于400×400mm的方形扣板
热水器插座、洗衣机插座应是防溅插座
防溅插座位置是否影响镜柜开启
柜体底部设计为柱脚，柜子位置地面抬高
衣柜底不需铺木地板
衣柜背面墙体不刷涂料，刮腻子即可
木地板底面取消木夹板打底
木地板房间取消自流平
飘窗采用石质窗台面
按照软装设计布置点位
高档项目客厅若有造型吊顶，则吊顶基层板可根据强度要求用12mm厚，而不是全部采用18mm厚
比较造型吊顶与成品石膏线的经济性及美观性
景观阳露台、私家花园应设置电源插座
样板房除分户门以外，室内门是否可取消（与销售协商）
门窗洞口尺寸平立面一致，门边、窗边尺寸正确
完成面距原墙体尺寸正确
楼梯间出详图，标注、踏步数量等均需标注
门槛石标注等明确
卫生间淋浴房石材、砖开槽等标注正确
柜体、洗漱台厚贴砖、水泥砂浆需单独出图
分包、甲供部分均需注明，不在范围图纸需体现
|  |  |  | 人工成本 | 是否异形铺装或造型较多
淋浴屏挡水条宜用整块石材，而不用多块石材拼，减少加工费
复核硬质铺装要求、吊顶形式
浴缸侧面是否设计检修口，避免后期拆改
|  |  |  | 工期成本 | 定制产品是否较多
|  | 2 | 其他 | 完整合规性 | 是否依据最新版建筑施工图
原始平面图、平面布置图、平面尺寸图、地面铺装图等是否完整
精装修节点图是否漏项或错误，如消防管未出包封图，遗漏消防箱暗门节点
吊顶与结构是否冲突
内隔墙是否完善
需二次深化工程深化图完成时间
各立面尺寸标注、材料标准、索引等标注是否完整、准确
精装修区域的电气连线图需在审图时提供，并标注电线根数
精装修中原结构图纸与土建图纸变更后的图纸是否一致
精装修装饰做法与外立面装饰做法、景观装饰做法是否存在冲突
总包机电点位是否与精装修点位存在重复或者漏项的

## 要点细则-成本 (大区)
编制说明：请各职能中心结合自身业务关注点及需求编制完善的各专业审图要点（黄色填充区域，可增加行），供区域联合审图使用，在图纸阶段从源头规避各职能后续会遇到的问题， 谢谢！
施工图联合审图要点【土建施工图（建筑）】
审图部门 | 审图要求 | 审图模块 |  |  | 审图要点编制 | 是否满足 （是/否） | 审查意见
区域公司 |  | 序号 | 模块 | 关注点
成本管理——成本 | 1、熟悉图纸构造做法、材料选型及项目成本适配标准。 2、对图纸错漏、成本配置不符合公司标准的内容提出修正建议。 3、就成本配置提出优化建议，降低成本。 | 1 | 成本标准 | 材料成本 | 材料选型是否与战略清单一致（如防水、石膏砂浆） | 可增加行
审核建筑做法是否已优化、经济，常规优化点是否已落地
是否采用垄断式新型材料
明确砌块材质，是否为灰加气
对防火门的防火等级、材质应明确
墙体厚度经济合理，是否有可业主自理的墙体
赠送空间墙体多为装修易敲除部分，应避免砼墙、柱等结构
平面中无户门打架，厨卫布置合理
物管用房需确保规划和房产均满足，不可超配较多，控制配套用房设置，满足规划即可
|  |  |  | 人工成本 | 轻质石膏抹灰厚度是否可一遍成活
与交付标准对比是否涉及拆改
工期成本
|  | 2 | 其他 | 完整合规性 | 设计说明是否完善
涂料深化的具体部位是否明确
深化图纸中部分节点不能明确做法，深化不到位
不同材质涂料交接面是否划分清楚
是否有明显的标高错误
图纸是否齐全，平立剖是否一致
构造柱及隔墙砌体，建筑要求否与结构总说明一致；建筑审图时技术需同步提供构造柱深化施工图纸，工程及成本确认
厨房、卫生间、阳台、空调板止水翻边有建筑节点图的是否按照节点图施工；其他部位如无节点图，止水翻边高度具体要求需明确（如200mm）
阳台及空调板与户内不连接的外墙下口是否需做混凝土翻边，图纸中需复核是否有相关节点，明确高度（如200mm）
预算图纸是否为审图最终版，或实际施工版本
应具有完整的建筑保温体系及其构造做法，沉降缝、变形缝等构造做法内容
散水图是否提供，减少后期变更
建筑做法是否与公司的标准做法存在冲突，建筑做法应与已出具的模拟清单中做法一致，耐磨地坪做法是否明确
复核核户内与户外公区之间的标高体系是否合理，同时需要考虑后期如有精装修工程所预留的标高
各层平面与立面造型关系正确，门窗复核
阳台栏杆靠外侧表达，不影响面积计算
阳台、雨棚、厨卫等外墙处墙身节点大样与外墙立面是否符合
审核空调机选型、位置布置与尺度，室外机位是否满足安装、使用要求
腰梁兼做窗台梁时，窗台梁高度需明确
地下室采光井等墙地面做法是否明确
地下室公共部位装饰做法是否明确（是否需要根据产品系列明确相应的做法）
汽车坡道建筑做法缺失
施工图与报规图不一致，导致现场按报规图调改
部分敞开连廊保温做法是否明确
连廊、门廊等保温涂料深化做法和精装修图纸做法存在冲突
剖面节点图是否与保温设计专篇或设计说明一致
|  |  |  | 户内及公共空间 | 住宅工程，阳台、卫生间、水暖井、水箱间、泵房、热交换站、空调机房、清洁用房、垃圾站房等房间是否需做防水，按照满足验收的最低要求进行配置，且明确给出做防水的部位
排烟管道预留的位置是否与精装图相吻合，是否影响排水管道设置等
户内的各项给排水、电器点位预留、建筑做法、墙体砌筑施工均需预测装修图定位，与日后精装修图相互符合
功能间精装修中有预留孔洞等，应在建筑图中表现出来，避免后期凿除、修补孔洞
注意封闭阳台与非封闭阳台中，阳台墙面装修、保温节能构造做法的合理性
入户前的前室是否做开窗封闭，可否改栏杆做开放式前室
户内隔墙如图纸显示为200mm厚的，是否有条件可改为100mm厚
墙身大样中的飘窗反坎如图纸显示为大于100mm宽，是否有条件可改为100mm宽
卫生间安装洗手台的侧墙尺寸是否满足洗手台宽度施工要求，建议至少有550mm宽
门垛厚度及宽度是否满足户内门安装要求，至少100mm
阳改房的房间，改造前的图纸房间内是否需做户内门，如有建议取消
|  |  |  | 外立面 | 核算标准层门窗的窗地比，是否满足限额要求及目标成本预估系数，尤其是否有必要做转角飘窗
门窗深化图是否有标注各规格型号门窗的五金件数量
外墙立面分色图和平面分色图上外墙做法、颜色一致。外墙分色图能够清晰标示外保温范围、外墙各部分材料做法，需要详细设计的构造、装饰节点详图应有索引
女儿墙高度标识应清楚，女儿墙高度的计算应考虑屋面保温层、找坡等构造的厚度。
东西向山墙面有否做EPS线条，是否可取消
空调冷凝水管穿墙套管预埋位置、标高要结合建筑图，避免出现管道走向不合理现象
核实外立面材质及墙地比是否满足限额要求及预估目标成本
外墙、屋面、露台等节能设计保温材料的种类、型号、厚度、容重、耐火等级、传热系数应明确，节点大样合规、合理，按照满足验收要求的最低标准进行配置
明确外遮阳方式及部位（选用LOW-E玻璃、铝合金卷帘还是布艺遮阳棚，根据地方要求）
室外空调百叶窗内墙的建筑做法，按周边外露墙体接近颜色，刮耐水腻子或原面抹灰即可，不做外墙涂料
关注节能对铝合金门窗及保温做法的要求，因保温砂浆后续存在空鼓开裂的风险，工程部可能要求做法变更；同时注意铝合金门窗深化设计时应与节能要求一致
外立面材质种类及风格是否简洁，尽量减少石材、线条比例
外立面EPS/GRC线条是否与百叶位置冲突
保温层厚度是否达到节能要求，能否优化处理
保温等级是否正确，燃烧性能等级是否正确
门窗开启合理，安全玻璃等选用按规范执行，门窗型材与节能一致，经济合理
|  |  |  | 屋顶 | 出屋面烟道、设备管井、设备基础均应反映在屋顶平面图中，应设计上屋面的通道或者预留检修口。设备基础需有具体大样图
屋面造型柱、梁、构架应避免设计复杂，尽可能优化，不上人屋面不做面层装饰。屋面女儿墙内侧不做外墙装饰
屋面的防水、保温、隔热、找平等建筑做法需适合当地要求或符合区域建筑做法要求
天棚采用不抹灰做法，直接采用腻子（或轻质砂浆）打底找平，抹灰砂浆可直接取消
女儿墙高度不超过1.5米高，内侧及顶部按平涂考虑
屋顶造型是否必要；是否可以简化；尽量不要有坡、瓦屋顶。（屋顶造型涉及结构计算、建筑、外立面成本等）
|  |  |  | 地下车库 | 柱网建议以满足规范要求为准，无须扩大车位停车效率，在车库装修档次上加以区分楼盘档次
地库顶板覆土深度在满足当地规范要求的前提下，应尽量控制1200mm以内
车辆停放方式，采用垂直式停车，尽量不采用平行式停车、斜向停车、交叉式停车等方式
储藏室地面应高于走廊50mm，配电室地面应高于走廊100mm，走廊应向集水坑处做找坡处理。避免地下室进水时淹储藏室及配电室
核对地下室平面轴线尺寸，与基础平面轴线尺寸相吻合
顶板防水区分种植区及非种植区，仅种植区采用耐根穿刺防水卷材
车库面层做法是否适配产品定位（乐居-为整体固化剂，乐居为车位固化剂、车道环氧地坪）
对建筑周边及地下室顶板回填土的材质和回填施工技术及检测应做明确要求
原则上地下室顶板及外墙采用聚氨脂类防水涂膜，厨房、卫生间采用水泥基聚合物防水涂膜，地下室底板采用滤水层时不再做防水
满足集团相关标准要求地下车库面积尽量做小，车位布局经济合理
施工图联合审图要点【土建施工图（结构）】
审图部门 | 审图要求 | 审图模块 |  |  | 审图要点编制 | 是否满足 （是/否） | 审查意见
区域公司 |  | 序号 | 模块 | 关注点
成本管理——成本 | 1、熟悉图纸构造做法、材料选型及项目成本适配标准。 2、对图纸错漏、成本配置不符合公司标准的内容提出修正建议。 3、就成本配置提出优化建议，降低成本。 | 1 | 成本标准 | 材料成本 | 复核钢筋、砼含量指标，是否超限额或目标成本 | 可增加行
带E钢筋使用部位是否明确
构造柱详图中，GZ做法应一致；优化构造柱二次深化图
砌块强度等级是否注明；砌体厚度、高厚比、最小构造尺寸是否符合规定
梁上有集中荷载处，加密箍和吊筋，附加筋的设置是否可优化
梁、柱、板、剪力墙的配筋是否可优化
板支座筋长度是否超长，分布钢筋直径和长度是否可优化
墙柱竖向钢筋最小值是否按规范最小要求考虑
各构件及部位的砼标号在结构总说明、各类构件配筋图、墙柱定位图的标注是否一致
填充墙砌体材料做法图中是否已明确，砌筑材料选用当地常用材料
关注节能对铝合金门窗及保温做法的要求，因保温砂浆后续存在空鼓开裂的风险，工程部可能要求做法变更，同时注意铝合金门窗深化设计时应与节能要求一致
原则上地下室顶板及外墙采用聚氨脂类防水涂膜。厨房、卫生间采用水泥基聚合物防水涂膜。地下室底板采用滤水层时不再做防水。
核查有水电管线穿越的位置，在结构图中遗漏预留管洞，避免后续钻孔产生结构质量隐患及成本增加
核查200mm宽的梁下如有100mm厚隔墙，露出的梁角应在次要的房间内，如卫生间、客卧等
地下室尽量不设缝、优先采用结构找坡的结构方案
保温等级是否正确，燃烧性能等级是否有误
房心回填需为素土
|  |  |  | 人工成本 | 核查外立面装饰造型凸出部位是否有明确的配筋节点，避免建筑装饰造型有凸出构件而结构图中无明确的构造节点，导致后续植筋进行二次结构作业
合理预估电气预埋设备尺寸，尽量留余量，避免由于配电箱等设备尺寸提供滞后导致预留的安装洞口尺寸不足，需后续二次处理
|  |  |  | 工期成本 | 核对结构图与营销采用的建筑装饰图是否一致，避免后期现场拆改
|  | 2 | 其他 | 完整合规性 | 结构说明是否完善
图纸是否明确圈梁、过梁、构造柱的布置范围
剪力墙墙体标注是否存在前后矛盾
板面板底是否增设加强筋，做法与图纸前后描述是否一致
暗柱表套图是否存在准确，暗柱标高是否齐全
线管、管道在结构梁板内的埋设要求，预留孔洞在结构柱板梁内的留设要求应明确
抗震设防烈度、抗震等级、抗震设防类别、结构安全等级取值是否正确
核实筏板底标高与桩顶标高是否对应
|  |  |  | 地上建筑物 | 门高≤2100mm，防止与吊顶完成面接近，无法安装门套
门洞、窗洞都应预留门垛、窗垛，或以构造柱代替，若只是为竣工验收而留的墙体，后期要拆改，则可考虑不预留构造柱 为便于门套安装，内隔墙门垛预留≥60mm
门洞两侧对接的墙体厚度至少60mm以上，因为户内门厚度一般为40mm，要求墙体60mm厚才能安装户内门
住户配电箱所嵌入墙体的厚度不能小于120mm。与电梯传动轴、电力室、水泵房、机械式停车场等噪声源相邻接的居室的墙厚应在250mm以上，住户分户墙应在200mm以上
阳台栏板设计尽量不设可踏面，反坎高度低于50mm，宽度少于200mm；或反坎高度450mm以上，此时栏杆预埋件要在反坎内侧而不是反坎上表面正中位置。
厨房无需降板
复核选用电梯的井道尺寸与图纸尺寸是否一致
灰空间改造户型判断后期改造是否改变外立面、是否存在增减墙体
|  |  |  | 地下室 | 混凝土抗渗等级及防水混凝土使用范围，图中是否已明确
基础及底板标高与建筑要求相符，桩顶标高与承台标高匹配（特别是桩基先出图项目）
塔楼与地下室，高层与多层相邻处的基础底板做法不同时交接处的处理方式是否已明确；节点详图表达详实
非人防车库（塔楼地下）、非人防车库（塔楼以外）、人防车库含钢量、砼含量否与区域限额配置指标要求相符（设计提供计算模型测算阶段）
与人防办沟通，尽量设置低等级人防，并尽量减少人防面积，优选人防布置范围，将人防布置在停车效率低的区域，降低对地库指标影响
|  |  |  | 楼梯、坡道 | 楼梯梯板的混凝土强度等级、板厚图中是否已明确
剪刀梯梯板宽度是否满足梯段间建筑隔墙砌筑要求
车库出入口两侧挡墙做法（墙厚、高度、配筋等）图中是否已明确
楼梯净高满足建筑要求，结构图中的楼梯标高与建筑图是否一致，梯柱位置与建筑图是否一致
施工图联合审图要点【土建施工图（给排水）】
审图部门 | 审图要求 | 审图模块 |  |  | 审图要点编制 | 是否满足 （是/否） | 审查意见
区域公司 |  | 序号 | 模块 | 关注点
成本管理——成本 | 1、熟悉图纸构造做法、材料选型及项目成本适配标准。 2、对图纸错漏、成本配置不符合公司标准的内容提出修正建议。 3、就成本配置提出优化建议，降低成本。 | 1 | 成本标准 | 材料成本 | 材料选型是否与战略清单一致（如管材、水泵等） | 可增加行
污水立管底部的排水横管的连接是否满足规范要求，或采取单独出户的措施（底层厨房、卫生间排水必须单独排放）
水管是否按规范要求设置通气管及检查口、清扫口
厨房、卫生间使用的水管材质以及规格需要明确，且前后无冲突
塔楼内采用总管减压阀，不用支管减压阀
地下室集水坑的间距不宜小于50米
在非关键部位的地下室集水坑，仅安装一台潜污泵即可
在需要报警的集水坑，消防/生活水池附近增加消防模块，通过消防系统进行报警
|  |  |  | 人工成本 | 水平管道标高是否明确，是否存在穿墙、穿梁情况（未标注套管）
是否按交付标准预留，是否涉及后期拆改
工期成本
|  | 2 | 其他 | 完整合规性 | 保温做法是否明确（设计说明与标注是否统一）
给排水、消防管道敷设位置与建筑、结构标高、位置尺寸有无矛盾
完成精装水电点位图与土建水电施工图整合
水电点位不全或偏位
管道埋地做法大样图是否齐全
室外接驳点是否明确
是否与专业局标准一致
如精装交付，点位是否按精装标准预留
预留、预埋位置与安装实际需要是否相符
有关建筑设计，如主体结构、墙体结构门窗位置、吊顶结构、内外装修材料等与安装有无矛盾
平面图与系统图是否对应
|  |  |  | 给水系统 | 给水干管、立管、支管等应计算核定；给排水管材选择应经济，一般情况下室内排水管采用PVC管，每户内给水管采用PPR管
高层给水进户管：1-2个卫生间采用DN20，3个卫生间采用DN25
室外给水管材优化，如铸铁管设计成钢丝网骨架复合PE
户内PPR给水管沿天花明敷位置是否有吊顶隐蔽；给水标高与吊顶高底是否冲突；热水管保温厚度是否最优；卫生间位置应避免天花明敷时管卡安装破坏卫生间楼板防水层
给水管道考虑尽量沿地面墙面敷设；地面敷设时需核对建筑图找平层厚度是否满足，明确是否需楼板压槽做法，避免后期发生大量楼板开槽增加费用及破坏结构层
精装修房阳台给水管道只需要布置冷水管道，无需设置热水管道，并且冷水管道布置需合理，避免走明管
太阳能系统如当地无要求应选用最减配版或考虑性价比
根据各项目当地要求，水表、燃气是否需要远程抄表，若需要远程抄表则预留线管
给水管穿墙或穿楼板时预留套管做法是否明确；避免二次开孔
|  |  |  | 消防系统 | 非人防区及非泵房内的消火栓系统采用蝶阀
生活给水分区供水，在满足当地要求的前提下，尽可能减少分区数量，每个分区采用尽可能多的层数供水
消火栓环网（包括住宅上下环网及大车库内的环网示意）控制阀门保证满足规范规定的供水要求即可，无需设置过多；消防干管阀门尽量选用蝶阀
消防管道水平方向穿梁穿墙管道需预留套管，在图纸上必须标明，避免后期二次开孔
单层建筑以及地下室等有水平消火栓环状管道的系统，水平管上单独接出的消火栓，保证每两只分隔阀门间消火栓数量满足规范要求的数量即可
消火栓立管管道与消火栓箱尽量设置在同一空间，减少开孔或预留孔洞数量
消火栓管道及喷淋管道进楼栋应考虑为最短路径，避免绕道增加管道长度
消火栓、喷淋管道的管径应根据相关计算设置大小，避免设计过于保守而增加成本
避免消火栓设置过密，考虑消防安全的前提下，合理布置消火栓
单体楼与地库连接的消防喷淋管道标高需合理
室外消防工程，在满足当地消防要求和满足流量的前提下，消防栓宜从给水管直接接出，不宜设单独的消防给水主管
两幢以上建筑靠近排列时，室外埋地的室内消火栓管网上，相邻建筑的消火栓系统水泵接合器可否考虑共用
|  |  |  | 住宅排水系统 | 排水管材要求：厨房污水管采用普通U-PVC，室外冷凝水管、雨水管采用抗紫外线U-PVC管
排水管道在穿越楼面处如需预留套管，明确套管材质
多层及高层塔楼的排水立管采用PVC管，超高层二层以上采用PVC管，二层以下部分可采用铸铁管以抵御排水冲击力。
消防电梯是否设置排水设施
地漏或末端排水点存水弯建议除底层外，其余楼层尽量采用“P”弯
厨房内不应设置地漏。屋面、露台宜选择天台地漏或侧排地漏、阳台排水采用简易直通地漏或洗衣机地漏
阳台雨水排水管及就近的空调冷凝水管设计应尽量合并使用
|  |  |  | 商铺 | 商铺如有二层的不建议二层再设置用水点
商铺设计给水的用水点宜在距离水表井较近的位置
非餐饮铺污废合流，餐饮铺厨房废水分流
|  |  |  | 小市政 | 室外排水管道采用最短路径排放，并与景观配套设计，尽可能减少管道埋深
需要设计化粪池时应根据计算确定，数量、位置、大小均应合理
|  |  |  | 景观排水 | 景观水管的敷设标高要明确
施工图联合审图要点【土建施工图（暖通）】
审图部门 | 审图要求 | 审图模块 |  |  | 审图要点编制 | 是否满足 （是/否） | 审查意见
区域公司 |  | 序号 | 模块 | 关注点
成本管理——成本 | 1、熟悉图纸构造做法、材料选型及项目成本适配标准。 2、对图纸错漏、成本配置不符合公司标准的内容提出修正建议。 3、就成本配置提出优化建议，降低成本。 | 1 | 成本标准 | 材料成本 | 材料选型是否与战略清单一致（如管材） | 可增加行
设备清单与图纸是否一致
管材材质合理性
防火分区划分、消防材料品牌选用进行复核
空调管地漏是否设置
设备选型是否与战略符合，主要设备表是否注明设备规格、型号、性能等技术参数和数量
水管、风管的材料以及壁厚、连接方式、防腐保温及防结露做法应详细说明
风管如选用金属板材，风管厚度按规范要求根据风管直径或长边尺寸确定；风管厚度尽可能小于等于1.2mm，可采用镀锌钢板的原则上不采用不锈钢钢板
|  |  |  | 人工成本 | 空调洞需按尺寸预留准确，防止后期开孔
是否按交付标准预留，是否涉及后期拆改
技术需同步提供空调、地暖、新风单位针对暖通图纸中预留洞口位置的意见，成本复核合理性
工期成本
|  | 2 | 其他 | 完整合规性 | 室外接驳点是否明确
保温、管道支架做法是否明确
水平管道标高是否明确，是否存在穿墙、穿梁情况（未标注套管）
是否与专业局标准一致
设备清单与图纸是否一致；图纸明确版次、日期，标明改动之处
设备表或设计说明中对不同设备采取的减震措施在设计说明中描述
|  |  |  | 通风防排烟 | 地库应有管线综合图纸，审图关注水暖电及建筑结构协调；审核各管线总体走向的相对位置关系和交叉的原则，按最不利点标高核算
除地方有明确文件要求，地下室排风机是否可不设消声器
|  |  |  | 空调 | 户内末端预留预埋点位，包括风管、水管、冷凝管套管、预留洞是否根据精装图纸点位进行设计
施工图联合审图要点【土建施工图（电气）】
审图部门 | 审图要求 | 审图模块 |  |  | 审图要点编制 | 是否满足 （是/否） | 审查意见
区域公司 |  | 序号 | 模块 | 关注点
成本管理——成本 | 1、熟悉图纸构造做法、材料选型及项目成本适配标准。 2、对图纸错漏、成本配置不符合公司标准的内容提出修正建议。 3、就成本配置提出优化建议，降低成本。 | 1 | 成本标准 | 材料成本 | 材料选型是否与战略清单一致（如电缆、规格型号） | 可增加行
管材材质合理性
电力柜设置位置避开管道或桥架直接下线位置，避免积水顺电缆进入配电柜
室外配电箱、室内电箱、层箱系统是否完善
走线方向是否合理
室内均可采用PVC管材，检查是否超配
室内电气管线材质优化，例如SC钢管设计成JDG或者KBG
外网弱电管材优化，例如SC钢管设计成PVC
电缆型号错误，规范要求耐火电缆设计为普通电缆
电缆耐火等级的选择应遵循经济、实用的原则,能用普通不用阻燃、能用阻燃不用耐火
照明开关的位置是否恰当，开灯、关灯是否方便
桥架材质、电线电缆规格型号、配电箱系统配置进行复核，避免超配。电缆耐火等级的选择应遵循经济、实用的原则；能用普通不用阻燃、能用阻燃不用耐火，普通照明线材选型采用BV线
公共照明+用户普通照明+电梯+屋面风机电源桥架可否合并设计；桥架尺寸根据电线电缆实际需要进行计算
五方对讲系统与电梯厂家提前沟通线缆型号，避免设计规格过大浪费，同时避免智能化定标后更改线缆型号
一般做法是消防暗配管采用JDG、焊接钢管，明配管采用JDG、镀锌钢管，人防区必须使用镀锌钢管。但对于规定不严的区域、建议能使用JDG管的，则不必使用钢管。钢管价格最高。PVC管造价最低，但需考虑当地要求是否允许采用
走廊、楼梯是否是双控开关，控制线根数是否有误
管井内电箱排布是否合理
室外电气管网：采用电缆沟+保护管，电缆沟容量大，便于以后增加或维护电缆，在造价差别不大的情况下首选电缆沟，保护管宜采用C-PVC电缆管，过路处采用镀锌钢管或玻璃钢电缆导管，当PVC110保护管的数量大于等于12根时宜采用暗埋式电缆沟
变配电房原则上应建在供电范围的中心位置，尽量控制供电半径，减少低压电缆的长度
桥架路由：尽量选择最短的路由
在发电机容量达到一定数值后，配置单台发电机的成本较配置两台发电机的成本高，且配置两台发电机的供电质量更高，应综合比较后选择较优的方案
发电机房要预留烟道
生活水泵采用低速立式离心泵，消防水泵采用高速立式离心泵，生活水泵各分区选型尽量考虑同一型号
生活泵房和消防泵房一般合建，水泵房最好靠近配电间
电梯机房需就近设置配电箱配电箱，电梯随机控制箱内已含轿厢照明、井道照明回路，电梯机房配电箱如有以上两个回路需取消
消防泵房控制箱采用普通开关及电气元器件组装，双电源切换尽量不考虑成品开关
泳池设备房必须铺防滑地砖、排水沟、排水管
是否需增加下引风口
设备房照明设置为分路控制，配备应急照明
若配电房位于低层裙楼位置，屋顶不能做绿化
面积大于1000平米的车库应选择阻燃级别为B级的电缆、阻燃级别为C级的电线，且除了自埋敷设的电缆和穿管敷设的电线电缆还应采用无卤低烟型。
对截面超过70mm2的电缆逐一核对
电缆沟应有防水设计，特别是进地下设备房，应采用从高于地面处进入设备房的反U型设计。
高层住宅公共部位供电采用电缆+穿刺接头（或分支电缆），不宜采用母线槽、或电缆分接箱
浪涌保护器：仅在住宅主电缆末端设置一个浪涌保护器即可
消防控制电缆芯数够用即可，无需备用
|  |  |  | 人工成本 | 预埋管路是否存在回路共管情况
是否存在需翻上翻下的情况
是否按交付标准预留，是否涉及后期拆改
工期成本
|  | 2 | 其他 | 完整合规性 | 室外接驳点是否明确
是否接至临电系统，有图纸做法
灯具开关点位、管道井内设备标高是否明确
回路编号平面图标注是否齐全
如精装交付，点位是否按精装标准预留，并确认安装标高
走线方向是否合理；回路编号平面图标注是否齐全
减少图纸内二次深化的内容，电气施工图深度需加强，深化图纸需满足机房设备及机房布置（如静电地板等）清晰完整，并检查设置合理性
|  |  |  | 配电系统图 | 住宅照明配电箱建议不设备用回路，可预留空间
如当地有关部门无强制规定，建议取消火灾漏电报警系统
风机、水泵等双电源箱已具备联动控制功能，避免设置过多电箱
精装修房应根据交付标准来设置空调插座，空调插座与空调预留孔洞需核实是否存在冲突
毛坯房需明确户内配电箱下端出线预埋管是否无需施工
电话插座、网络插座在满足规范和社会发展需求下尽量减少布置，尤其精装修房，无需每个卧室都设置有线电视、电话、网络插座
若有特殊规定必须设电话网络点的，户内多媒体箱至各电话网络点位配管合并设计，无需单独分开敷设管道
精装修房的电源插座应结合各种用电器具等预设位置布置
地下室、商业桥架穿墙、梁在平面图中需标明预留套管，避免后期二次开孔
单体楼与室外或地库的连接点在单体和地库平面图上必须设置在同一个位置
防火门监控点位预留要与防火门中心位置一致，避免预留偏差太大，需要二次配管
设备用房内电源箱与设备位置合理布置，避免发生冲突无法安装，导致后期二次开槽配管
地下车库设置机械车位时，根据厂家提供的车位布置深化图，每一组设备的接电点位和接地点位需要从配电箱把电缆接到接电点位上，把接地扁钢接到预留的接地点位或总等点位箱里
一P以内的空调挂机出线不能超过2个插座，大于一P的应采用一机一座，客厅柜机插座单独回路
对于精装交房的产品，电气预埋点位要按照精装点位预留到位，确保建筑室内电气点位与后续精装水电点位一致
|  |  |  | 强电竖井 | 桥架穿防火分区时应标注防火封堵具体做法
|  |  |  | 防雷接地 | 防雷接地系统应根据各项目特点明确具体哪些部位需要接地，需表述明确
防雷均压环在设计说明时应明确在几层敷设，当主筋不连续时处应如何处理
|  |  |  | 智能化 | 核实智能化系统配置是否与区域限额置标准相符，避免超标
核实交楼标准是否需设置燃气探测报警器，或只是要求预留线管，注意是否需要与报警主机联通
|  |  |  | 紧急按钮 | 紧急按钮数量满足要求即可，检查是否超配。
|  |  |  | 红外幕帘 | 当地政府有要求时，仅在首层、二层、顶层设置即可满足要求，检查是否超配。无要求时尽量不设置
|  |  |  | 地库摄像头 | 在保证主要道路及车位无死角的情况下，尽量减少个数及密度。
|  |  |  | 防火门 | 电气图纸需要有防火门详图，表达监控线盒位置。
|  |  |  | 对讲 | 设置门禁的地下单元通道门口，应带对讲功能。
|  |  |  | 桥架 | 弱电桥架平面图需考虑风管、喷淋及消火栓干管，套用水暖走向图
弱电间电井内布置平面图中竖井桥架与各楼层弱电箱之间宜采用桥架连接
|  |  |  | 消控室 | 条件允许下，消控室建议与安保智能化中心合用
消控室中主机根据要求需设计到位（联动主机+CRT+电源+广播主机+电话主机等、电源监控主机、防火门监控主机、漏电保护主机、可燃气体探测器主机、手动控制盘、信息输入装置、风机和水泵直启控制箱等）
|  |  |  | 消防面板 | 消防报警系统的手报按钮、警铃数量、位置应合理，不应在前室及过道居中设置，应靠边设置
|  |  |  | 预留洞 | 地下室弱电预留通向室外、穿梁、穿剪力墙的洞或套管应详细标注在电气图中，并提资结构专业做好预留
|  |  |  | 模块 | 火灾报警系统中，电梯迫降模块需设计到位
防火阀、正压送风口与模块数量需一一对应
|  |  |  | 线缆 | 火灾报警管线规格在平面图与系统图中需一致
消防水箱流量开关启泵线需设计到位
施工图联合审图要点（景观施工图）
审图部门 | 审图要求 | 审图模块 |  |  | 审图要点编制 | 是否满足 （是/否） | 审查意见
区域公司 |  | 序号 | 模块 | 关注点
成本管理——成本 | 1、熟悉图纸构造做法、材料选型及项目成本适配标准。 2、对图纸错漏、成本配置不符合公司标准的内容提出修正建议。 3、就成本配置提出优化建议，降低成本。 | 1 | 成本标准 | 材料成本 | 石材、雕塑等特殊材料的供货、价格是否满足工期及限额要求 | 可增加行
硬质材料、苗木材料规格、灌木规格密度是否属于常用材料，是否能满足景观限额
大区、红线外景观设计标准是否区分
异形造型是否过多
雕塑、园林小品是否深化到位，尺寸是否与营销确认
时花季节更换次数，清单相应约定
苗木是否遮挡一楼采光
石材尽量选用普通石材，如芝麻灰、芝麻黑
车行道饰面不宜使用大块石材，而宜用沥青路面、小块石材或砖
尽量把大胸径大乔替换为小胸径冠幅饱满的中乔
配电箱优先考虑总漏电保护，限制使用分漏电保护
管道敷设优先选用PVC管，限制使用钢管敷设
电缆优先选用VV电缆，限制选用其他电缆
小品架构成本优先顺序为砌体、钢砼、木作、钢构（其中木作、钢构限制使用）
面贴材料优先顺序：墙地砖、陶瓷马赛克、普通石材、玻璃马赛克
小品结构外表面处理方式优先考虑水泥砂浆抹面、外刷涂料，其次表面拉毛、干粘石、水刷石
钢构外表面处理方式优先顺序为防锈漆、电镀漆、粉末喷涂、热浸锌、氟碳喷漆
景墙可考虑内部砖砌，外部贴自然石
是否可用涂料、PC砖替换石材，是否可用湿贴替代干挂
植物材料表图纸中应注明的规格、数量是否全面,图纸苗木范围是否清晰，苗木图苗木与苗木表是否一致
景观铺装石材品种选型提出建议
景观设计是否重点涉及到营销反馈的客户敏感点
地下室顶板范围内不宜布置大型乔木，否则覆土厚度需较大
地下室顶板范围内不宜布置消防通道，否则结构需考虑消防车总重300KN荷载
铁艺栏杆壁厚的选择是否合理
钢构件镀锌做法：原则上室外钢构件镀锌，室内钢构件不镀锌
小院大门宽度：不大于3.6米宽
院墙饰面：只在入口局部使用石材饰面，院墙其他部位涂料
入户花园或者电梯厅大门口外侧：宜采用窗，不宜栏杆
优先考虑缓坡入水，控制砌体挡墙用量
尽量用坡面造型草坪代替树池、堆石挡土墙
行道树乔木株距≥6米
庭院灯具一般两侧或单侧布置，间距15米为宜
分户院墙栏杆，主流项目不得设置混凝土矮墙基座，栏杆直接通地
私家花园是否设置比排水或地漏，避免后期整改
大乔支撑体系图纸是否有专项措施设计（木支撑、钢支撑）防止后期重复施工
水景下方与地下室顶板之间的回填土泡水会无力，导致不均匀沉降，要考虑用经济型材料换填或首次回填就不用土回填。
|  |  |  | 人工成本 | 复核硬质铺装、弧形施工要求
|  |  |  | 工期成本 | 外网配套是否涉及交叉配合施工，工期是否跨年
|  | 2 | 其他 | 完整合规性 | 施工说明是否详细，明确管材选型、管井选型，做法参照的图集
是否有各类管井、雨水口的详图，管道过道路埋深不足时的包固详图，各类管道进出管井的详图或参照图集
景观施工图是否与报规图一致，避免后期出现重大变更，景观图纸与海绵城市图纸的界面划分是否清晰
节点图是否齐全，内外部做法是否注明
与市政雨污水等工程交接面是否划分清晰，图纸是否齐全
室外台阶、坡道、散水做法及面层是否完善
需二次深化工程深化图完成时间
所标注的标高要统一，禁止相对标高与绝对标高同时出现的情况
硬质景观均有大样详图索引，没有漏标；硬质景观索引无重复，索引图号与后面对应的索引详图号一致
景观图纸中需标注硬质及铺装的面积，并与目标成本的面积校对
室外配电箱接驳位置是否与红号站一致
景观围墙基础是否出具深化施工图
|  |  |  | 软硬景面积比 | 景观设计软硬面积比例宜控制在6.5：3.5； 草坪与乔灌木比例宜控制在6：4
|  |  |  | 总图与指标-竖向 | 在结构施工图设计前，需完成园林绿化方案定位图（明确水景、泳池、构筑物、大乔木位置）、覆土厚度分区布置图，园林造坡考虑内置空心板架空或泡沫塑料板填充，以减少地下室顶板集中荷载过大，以免增加结构成本，大的乔木种植尽量结合柱网布置在柱顶，以减小板面结构荷载
施工图联合审图要点（精装施工图）
审图部门 | 审图要求 | 审图模块 |  |  | 审图要点编制 | 是否满足 （是/否） | 审查意见
区域公司 |  | 序号 | 模块 | 关注点
成本管理——成本 | 1、熟悉图纸构造做法、材料选型及项目成本适配标准。 2、对图纸错漏、成本配置不符合公司标准的内容提出修正建议。 3、就成本配置提出优化建议，降低成本。 | 1 | 成本标准 | 材料成本 | 材料选型是否满足战略清单要求，是否满足限额 | 可增加行
施工图的材料标注与材料表及封样材料样板三者之间是否吻合
是否采用异形、新型材料
材料、设备及装修内容必须与样板房及交楼标准的配置相符合
装修图中户内门、淋浴屏、马桶、台盆、厨房三件套等固定设施、设备、材料等的尺寸必须与样板房及交楼标准的配置相符合
石材、墙纸等特殊材料的供货、价格是否满足工期及限额要求
地面、墙面材质编号、规格正确
飘窗处墙体材料，单层、双层石膏板标注明确
吊顶+轻钢龙骨还是木龙骨明确
基层板标注完整，明确材质、厚度等
挂板基层，灯槽、窗帘盒基层需详细明确
图纸点位预留尺寸是否考虑从完成面起算
地面铺贴尽量不拼花或做波打线
再改项目玄关或走道有石膏板吊顶的话，正常可不用加基层板
是否需装饰罩，是否在标配外要加长软管 注意厨房排烟机是否设计在梁下，样板房展示时由于结构不真实不易发现，后期实际安装导致高度不够碰头
储物柜底部设计为柱脚（不封口）
面层为瓷砖或石材时，注意其铺贴方式，尽量不要做不规则拼花等，避免主材损耗大且施工费高
煤气表距离墙面最好不超过500mm，以免橱柜无法包住煤气表； 同时应考虑煤气表管道与其他给排水管道的重叠、冲突
卫生间洁柜背面、橱柜地柜地面及背面取消贴砖，用水泥砂浆找平
吊顶不得采用尺寸大于400×400mm的方形扣板
厨房吊顶设计标高为地面装饰完成面上2.3m，吊柜设计高0.65－0.7m，下沿距地面装饰完成面1.5m；吊柜上沿与吊顶统一预留0.1m缝隙
校核各用电设备插座（烟机、冰箱、微波炉、电饭煲、热水器等）是否受到冰箱、烟道、管井等影响，核对开关插座位置、高度
卫生间采用钢化磨砂玻璃隔断，不采用围闭式淋浴屏（装修标准低的项目），或采用简易淋浴屏
卫生间采用整块门槛石，门槛石先于门套施工，保证门套压在门槛石上面
卫生间若不降板，则给水布管需走天花
卫生间房门开启是否与马桶尺寸冲突
热水器插座、洗衣机插座应是防溅插座
防溅插座位置是否影响镜柜开启
柜体底部设计为柱脚，柜子位置地面抬高
衣柜底不需铺木地板
衣柜背面墙体不刷涂料，刮腻子即可
木地板底面取消木夹板打底
木地板房间取消自流平
飘窗采用石质窗台面
按照软装设计布置点位
高档项目客厅若有造型吊顶，则吊顶基层板可根据强度要求用12mm厚，而不是全部采用18mm厚
比较造型吊顶与成品石膏线的经济性及美观性
景观阳露台、私家花园应设置电源插座
有多个比重的建筑材料应明确比重
各空间地面材质使用是否合理，避免材料种类、规格过多
地砖、墙砖、大理石铺设排版是否合理，避免材料损耗过大
分包、甲供部分均需注明，不在范围图纸需体现
门窗洞口尺寸平立面一致，门边、窗边尺寸正确
完成面距原墙体尺寸正确
地面材质编号、规格正确
楼梯间出详图，标注、踏步数量等均需标注
门槛石标注等明确
卫生间淋浴房石材、砖开槽等标注正确
柜体、洗漱台厚贴砖、水泥砂浆需单独出图
飘窗处墙体材料标注正确
墙面材质编号、规格正确
单层、双层石膏板标注明确
挂板基层需详细明确
灯槽、窗帘盒基层详细明确
会所等卫生间瓷砖及石材采用灌浆黏贴，不干挂
公共部位瓷砖不采用瓷质砖，而采用吸水率大于0.5%的砖，则砖可以用水泥砂浆铺贴而不用胶贴
公共部位管井门部位可取消贴砖或者石材
标准层电梯厅的管井门尽量不设置暗门
大堂墙面干挂石材厚度以25mm为准，不宜过厚，湿贴石材厚度不超过20mm
大堂地面石材不宜采用较脆石材，避免开裂而需重新处理或者更换石材
大堂墙面石材可考虑改为玻化砖
砂岩类石材限用或慎用，易发黄、变色、污染且硬度不够，后期表面处理及硬化费用高
项目标准层电梯厅尽量避免用到石材，连接电梯厅的过道墙面选用涂料
|  |  |  | 人工成本 | 是否异形铺装或造型较多
淋浴屏挡水条宜用整块石材，而不用多块石材拼，减少加工费
复核硬质铺装要求、吊顶形式
浴缸侧面是否设计检修口，避免后期拆改
|  |  |  | 工期成本 | 是否定制产品较多
|  | 2 | 其他 | 完整合规性 | 是否依据最新版建筑施工图
原始平面图、平面布置图、平面尺寸图、地面铺装图等是否完整
精装修节点图是否漏项或错误，如消防管未出包封图，遗漏消防箱暗门节点
吊顶与结构是否冲突
内隔墙是否完善
需二次深化工程深化图完成时间
各立面尺寸标注、材料标准、索引等标注是否完整、准确
精装修区域的电气连线图需在审图时提供，并标注电线根数
精装修中原结构图纸与土建图纸变更后的图纸是否一致
精装修装饰做法与外立面装饰做法、景观装饰做法是否存在冲突
总包机电点位是否与精装修点位存在重复或者漏项
是否遗漏配套用房装修图纸
精装点位与建筑图是否一致复核装修图的标高体系与建筑图的标高体系是否相吻合
装修完成面标高与土建预留标高相差多少，是否需要增加找平厚度等
精装修镜像户型（户型一致但结构图无法保证一致）需出图
落实电梯轿厢装修在电梯合同范围内，还是公区装修范围内；若在公区装修范围内，则需要设计补充图纸；若在电梯合同范围内，则要与设计沟通，电梯自带的装修是否满足设计要求
地下室电梯厅吊顶反支撑，是否有设计图纸
电梯厅与电梯洞口之间是否需要钢板加固，若有，节点做法是否满足验收要求

## 营销（示范区） (hidden)
编制说明：请各职能中心结合自身业务关注点及需求编制完善的各专业审图要点（黄色填充区域，可增加行），供区域联合审图使用，在图纸阶段从源头规避各职能后续会遇到的问题， 谢谢！
施工图联合审图要点【土建施工图（建筑、结构、给排水、暖通、电气）】
审图部门 | 审图要求 | 审图模块 |  |  | 审图要点编制
区域公司 |  | 序号 | 模块 | 关注点
营销管理部 | 1、熟悉图纸中对客户敏感点的设计标准。 2、对图纸错漏、设计与客户诉求不符的敏感点提出修正建议。 3、就客户敏感点提出优化建议，提升产品市场接受度。 | 6-1 | 产品优势 | 设计理念 |  | 可增加行
设计亮点
差异化优势
|  | 6-2 | 其他 | …
施工图联合审图要点（景观施工图）
审图部门 | 审图要求 | 审图模块 |  |  | 审图要点编制
区域公司 |  | 序号 | 模块 | 关注点
营销管理部 | 1、熟悉图纸中对客户敏感点的设计标准。 2、对图纸错漏、设计与客户诉求不符的敏感点提出修正建议。 3、就客户敏感点提出优化建议，提升产品市场接受度。 | 6-1 | 产品优势 | 设计理念 |  | 可增加行
设计亮点
差异化优势
|  | 6-2 | 其他 | …
施工图联合审图要点（精装施工图）
审图部门 | 审图要求 | 审图模块 |  |  | 审图要点编制
区域公司 |  | 序号 | 模块 | 关注点
营销管理部 | 1、熟悉图纸中对客户敏感点的设计标准。 2、对图纸错漏、设计与客户诉求不符的敏感点提出修正建议。 3、就客户敏感点提出优化建议，提升产品市场接受度。 | 6-1 | 产品优势 | 设计理念 |  | 可增加行
设计亮点
差异化优势
|  | 6-2 | 其他 | …

## 营销 (大区) (hidden)
编制说明：请各职能中心结合自身业务关注点及需求编制完善的各专业审图要点（黄色填充区域，可增加行），供区域联合审图使用，在图纸阶段从源头规避各职能后续会遇到的问题， 谢谢！
施工图联合审图要点【土建施工图（建筑、结构、给排水、暖通、电气）】
审图部门 | 审图要求 | 审图模块 |  |  | 审图要点编制
区域公司 |  | 序号 | 模块 | 关注点
营销管理部 | 1、熟悉图纸中对客户敏感点的设计标准。 2、对图纸错漏、设计与客户诉求不符的敏感点提出修正建议。 3、就客户敏感点提出优化建议，提升产品市场接受度。 | 6-1 | 产品优势 | 设计理念 |  | 可增加行
设计亮点
差异化优势
|  | 6-2 | 其他 | …
施工图联合审图要点（景观施工图）
审图部门 | 审图要求 | 审图模块 |  |  | 审图要点编制
区域公司 |  | 序号 | 模块 | 关注点
营销管理部 | 1、熟悉图纸中对客户敏感点的设计标准。 2、对图纸错漏、设计与客户诉求不符的敏感点提出修正建议。 3、就客户敏感点提出优化建议，提升产品市场接受度。 | 6-1 | 产品优势 | 设计理念 |  | 可增加行
设计亮点
差异化优势
|  | 6-2 | 其他 | …
施工图联合审图要点（精装施工图）
审图部门 | 审图要求 | 审图模块 |  |  | 审图要点编制
区域公司 |  | 序号 | 模块 | 关注点
营销管理部 | 1、熟悉图纸中对客户敏感点的设计标准。 2、对图纸错漏、设计与客户诉求不符的敏感点提出修正建议。 3、就客户敏感点提出优化建议，提升产品市场接受度。 | 6-1 | 产品优势 | 设计理念 |  | 可增加行
设计亮点
差异化优势
|  | 6-2 | 其他 | …

## 物业（示范区） (hidden)
编制说明：请各职能中心结合自身业务关注点及需求编制完善的各专业审图要点（黄色填充区域，可增加行），供区域联合审图使用，在图纸阶段从源头规避各职能后续会遇到的问题， 谢谢！
施工图联合审图要点【土建施工图（建筑、结构、给排水、暖通、电气）】
审图部门 | 审图要求 | 审图模块 |  |  | 审图要点编制
区域公司 |  | 序号 | 模块 | 关注点
物业部 | 1、熟悉小区物管界面和物业管控规划标准。 2、对物业管控设计不合理性的内容提出修正建议。 3、就物业管理模式提出优化建议，提升物业管理效率及质量。 | 7-1 | 物业管控 | 出入口数量 |  | 可增加行
物管界面
|  | 7-2 | 其他 | …
施工图联合审图要点（景观施工图）
审图部门 | 审图要求 | 审图模块 |  |  | 审图要点编制
区域公司 |  | 序号 | 模块 | 关注点
物业部 | 1、熟悉小区物管界面和物业管控规划标准。 2、对物业管控设计不合理性的内容提出修正建议。 3、就物业管理模式提出优化建议，提升物业管理效率及质量。 | 7-1 | 物业管控 | 出入口数量 |  | 可增加行
物管界面
|  | 7-2 | 其他 | …
施工图联合审图要点（精装施工图）
审图部门 | 审图要求 | 审图模块 |  |  | 审图要点编制
区域公司 |  | 序号 | 模块 | 关注点
物业部 | 1、熟悉小区物管界面和物业管控规划标准。 2、对物业管控设计不合理性的内容提出修正建议。 3、就物业管理模式提出优化建议，提升物业管理效率及质量。 | 7-1 | 物业管控 | 出入口数量 |  | 可增加行
物管界面
|  | 7-2 | 其他 | …

## 物业 (大区) (hidden)
编制说明：请各职能中心结合自身业务关注点及需求编制完善的各专业审图要点（黄色填充区域，可增加行），供区域联合审图使用，在图纸阶段从源头规避各职能后续会遇到的问题， 谢谢！
施工图联合审图要点【土建施工图（建筑、结构、给排水、暖通、电气）】
审图部门 | 审图要求 | 审图模块 |  |  | 审图要点编制
区域公司 |  | 序号 | 模块 | 关注点
物业部 | 1、熟悉小区物管界面和物业管控规划标准。 2、对物业管控设计不合理性的内容提出修正建议。 3、就物业管理模式提出优化建议，提升物业管理效率及质量。 | 7-1 | 物业管控 | 出入口数量 |  | 可增加行
物管界面
|  | 7-2 | 其他 | …
施工图联合审图要点（景观施工图）
审图部门 | 审图要求 | 审图模块 |  |  | 审图要点编制
区域公司 |  | 序号 | 模块 | 关注点
物业部 | 1、熟悉小区物管界面和物业管控规划标准。 2、对物业管控设计不合理性的内容提出修正建议。 3、就物业管理模式提出优化建议，提升物业管理效率及质量。 | 7-1 | 物业管控 | 出入口数量 |  | 可增加行
物管界面
|  | 7-2 | 其他 | …
施工图联合审图要点（精装施工图）
审图部门 | 审图要求 | 审图模块 |  |  | 审图要点编制
区域公司 |  | 序号 | 模块 | 关注点
物业部 | 1、熟悉小区物管界面和物业管控规划标准。 2、对物业管控设计不合理性的内容提出修正建议。 3、就物业管理模式提出优化建议，提升物业管理效率及质量。 | 7-1 | 物业管控 | 出入口数量 |  | 可增加行
物管界面
|  | 7-2 | 其他 | …